## Tabelle1
Stale do obliczen
G |  | 9.81 | m/s2
pi |  | 3.1416
masa poruszana | W | 300 | kg
wsp tarcia | m | 0.05
sprawnosc sruby | h | 0.9
| mo | 0.3
srednica sruby | Ds | 0.025 | m
dlugosc sruby | Ls | 2.5 | m
gestosc stali | ro | 7900 | kg/m3
skok sruby | P | 0.01 | m
liczba krokow silnika |  | 200
kat obrotu |  | 1.8 | stopnie
rozdzielczosc | DL | 5e-05 | m
droga do przebycia | L | 1.8 | m
czas do przebycia | t | 5 | s
liczba impulsow do operacji | A | 36000
akceleracja | t1,t2 | 1 | s
max szybkosc impulsow przy operacji | f | 9000
sila od oporow materialu | Fm | 0 | kg
sila w kierunku walu | F | 15 | kg
Pilot pressure load | Fo | 5 | kg
Moment obciazenia | TL | 0.011539 | Nm
inercja sruby | Js | 0.0007574 | kg*m2
inercja bramy | Jb | 0.074022 | kg*m2
inercja calkowita | Jc | 0.074779 | kg*m2
Moment akceleracji | Ta | 2.1553 | Nm
moment calkowity x2
| Tc | 4.3337 | Nm