## Tabelle1
Stale do obliczen
g |  | 9.81 | m/s2
pi |  | 3.1416
Dane
wsp. tarcia | m | 0.05
| mo | 0.3
gestosc stali | ro | 7900 | kg/m3
sprawnosc sruby | h | 0.9
podstawowy kat obrotu silnika |  | 1.8 | stopnie
masa bramy | m | 100 | kg
droga do przebycia | L | 1.8 | m
srednica sruby | Ds | 0.025 | m
dlugosc sruby | Ls | 2.5 | m
skok sruby | P | 0.02 | m
czas przejazdu | t | 20 | s
akceleracja | t1,t2 | 5 | s
sila od oporow obrabianego materialu | Fm | 0 | kg
Wyniki
rozdzielczość |  | 0.01 | mm
średnia prędkość bramy | v | 0.09 | m/s
liczba krokow silnika na obrót |  | 200
liczba impulsow do operacji przejazdu | A | 18000
max szybkosc impulsow przy operacji | f | 1200
sila w kierunku walu | F | 5 | kg
Pilot pressure load | Fo | 1.6667 | kg
Moment obciazenia | TL | 0.0076929 | Nm
inercja sruby | Js | 0.0007574 | kg*m2
inercja bramy | Jb | 0.098696 | kg*m2
inercja calkowita | Jc | 0.099453 | kg*m2
Obroty średnie silnika |  | 4.5 | obr/s
Obroty maksymalne silnika |  | 6 | obr/s
Obroty maksymalne na minute |  | 360 | obr/min
Moment akceleracji | Ta | 0.076438 | Nm
moment calkowity x2 | Tc | 0.16826 | Nm
Moc silnika | P | 6.3429 | W